## form_c4c5
Lista cu cantitatile de lucrari
Deviz oferta 197338 RACORD PROVIZORIU APA,CONTORIZAT O.S.
Categoria de lucrari: 0248
Preturile sunt exprimate in RON
Nr. crt. | Simbol | Capitol de lucr. sau Subcapitol (norma comasata) Denumire | Cantitatea | UM | Pretul unitar a) materiale b)manopera c) utilaj d) transport -------------------- Total a)+b)+c)+d) | M Materiale (3x5a) | m Manopera (3x5b) | u Utilaj (3x5c) | t Transport (3x5d) | T TOTAL VALOARE (6+7+8+9)
0 | 1 | 2 | 3 | 4 | 5 | 6 | 7 | 8 | 9 | 10
001 | COMASAT | BRANSAMENT APA | 20 | M
Descriere
| SA14D# | TEAVA MAT PL(PP,PE,PP-R)IMBINATA PRIN SUDURA PRIN POLIFUZIUNE, LA CTII IND,D=32 MM | 20 | M
| 6701641 | @TEAVA HDPE80 WAVIN PN 10 DN 32X3.0 | 20.4 | M
| 6719429 | COT PEHD PT ELECTROFUZ DIAM EXT 32 MM | 2 | BUC.
| 6719451 | TEU PEHD PT ELECTROFUZ DIAM EXT 32 MM | 3 | BUC.
| 6719460 | REDUCTIE PEHD PT ELECTROFUZ DIAM EXT 32/25 MM | 1 | BUC.
| 6719422 | MUFA PEHD PT ELECTROFUZ DIAM EXT 32 MM | 1 | BUC.
| AUT3000 | APARAT DE SUDURA TIP "COPRAX" 2204/50HZ/700 W | 0.478 | ORA
| RPSE21A# | MONTARE CONTOR APA (APOMETRU) CU PALETE, CU RACORDURI OLANDEZE, AVAND DIAMETRUL DE 20...30MM | 1 | BUC.
| 4625563 | CONTOR ROT,MULTIJET,CAPETE INTR+IESIRE FILET DN = 32 MM | 1 | BUC.
| SD18A# | HIDRANT DE GRADINA MONTAT IN PAMANT, AVAND DIAMETRUL DE 1/2" ... 1" | 1 | BUC.
| 7324259 | HIDRANT DE GRADINA PN 10 KGF CM2 SIMBOL 503 DN 1/2 TOLI | 1 | BUC.
| ACB01A1# | MONT.ARMATURILOR CU ACT.MANUALA SAU MEC.(VANE,ROB.,VENTILE),LA COND.DE ALIM.CU APA SAU DE CANALI | 2 | BUC.
| 4204416 | ROBINET DE TRECERE CU SFERA PENTRU APA, TIP FE - FI CU D = 1" | 2 | BUC.
| RPSA03A# [ 1] | asimilat - DEMONT TEVI PEHD,IN INT CLAD (COND LEGAT,COLOANE,COND DISTRIB),CU D=1/2" - 1" | 20 | M
| RPSD01C# | DEMONTAREA UNUI ROBINET SIMPLU SERVICIU SAU CU RACORD, AVAND DIAMETRUL DE 1" | 2 | BUC.
| RPSD15A# | DEMONTAREA UNUI HIDRANT DE GRADINA (INDIFERENT LOCUL DE MONTAJ), AVAND DIAMETRUL DE 1/2"-1" | 1 | BUC.
002 | TRB05B25 | TRANSPORTUL MATERIALELOR PRIN PURTAT DIRECT,MATERIALE INCOMODE PESTE 25 KG DISTANTA 50M | 0.2 | TONA
003 | TRA02A10 | TRANSPORTUL RUTIER AL MATERIALELOR,SEMIFABRICATELOR CU AUTOCAMIONUL PE DIST.= 10 KM. | 0.2 | TONA
Cheltuieli directe din articole:
|  | MATERIALE | 0
|  | MANOPERA | 0
|  | UTILAJ | 0
|  | TRANSPORT | 0
|  | TOTAL | 0
Detaliere transporturi:
-Articole TRA
Alte cheltuieli directe:
-CAS:
-SOMAJ:
FOND DE GARANTARE A CREANTELOR SALARIALE
FOND DE SANATATE
CONTRIBUTIE PENTRU ACCIDENTE DE MUNCA SI BOLI PROFESIONALE
CONTRIBUTIE PENTRU CONCEDII SI INDEMNIZATII
Total cheltuieli directe:
|  | MATERIALE | 0
|  | MANOPERA | 0
|  | UTILAJ | 0
|  | TRANSPORT | 0
|  | TOTAL | 0
Cheltuieli indirecte:
Profit:
TOTAL GENERAL DEVIZ:
TOTAL cu TVA
Proiectant,
S.C.EURO BUILDING IDEEA S.R.L.