## fisa tehnica
FORMULAR F5
SPECIFICATIE TEHNICA ( FISA TEHNICA) NR.1
MODUL FOTOVOLTAIC
Cuprinde: modul fotovoltaic laminat de tip PVL-68 cu siliciu amorf , controler centrala electrica , Inverter specific , acumulatori , cutie de distributie , cronotermostat ambianta
Nr ct. | Parametri si conditii impuse minime A | Date prezentate de contractant B
1 | Modul fotovoltaic Parametri tehnici si functionali Putere instalata [W]: 500 Numar panouri fotovoltaice: 8x60W Capacitate acumulator: 12V 200AH Numar acumulator: 2 Tensiune de iesire: AC110/230V Parametri inverter- putere 600W; tensiune de intrare =12/ 24V; tensiune de iesire 230V AC Parametri controler-curent maxim 40A; tensiune de intrare 12-24V DC; tensiune de iesire 12V/24V; tensiune de iesire de deconectare automata 10,5V/21V DC ; protectie scurt circuit; grad de protectie IP20; temperatura de functionare -20C~40C
Cronotermostat ambianta Parametri tehnici si functionali Distanta max.de actiune: 30 m si 3 plafoane de beton; Distanta optima: 1-25 m Alimentare Unitate de camera (transmitator):baterii 2 x 1,5 V AA Alkaline ; Receptor:alimenatat 230 V, 50 Hz Contact SPDT: 24..230 Vac, 10 A rezistiv, 3 A inductiv Clasa protectie: IP30 (receptor si transmitator) Domeniu frecventa radio: 868 ... 868,6 MHz Sectiune maxima cablu: 2,5 mm2 Gama reglare temperatura: 0 ... 35 oC Functii de control: Algoritm Fuzzy Logic Setari zilnice temperatura: 6 programe independente timp de 7 zile Interval minim de timp rezolutie: 1 minut, durata interval 10 minute
2 | Conditii privind exigentele de performanta (de asigurare a calitatii) Conform legii 10
3 | Conditii de livrare si plata: Conform intelegerii acceptata de beneficiar
4 | Conditii de garantie si post garantie: Conform intelegerii acceptata de beneficiar si legislatiei in vigoare
5 | Alte conditii specifice:
Proiectant,
S.C.EURO BUILDING IDEEA S.R.L